## Switching Frequency
Parameter | Value
Ftypical | 65 | Khertz
Rtypical | 32.7 | Kohm
Rint | 1000 | Kohm
Fsw | 45 | Khertz
Rfreq | 47.9299 | Kohm

## Power Loss
POWER LOSS ANYLSIS
Iout | Mosfet | Rectifier Diode | Boost Diode | İnductor |  | Parameters | Value | Unit | Parameters | Value | Unit
0.4 | 0.1115 | 1.3222 | 0.4 | 0.0036401 |  | Vrec | 310 | V | Wire | #AWG14 | -
0.8 | 0.22473 | 2.6705 | 0.8 | 0.014849 |  | Fsw | 85 | Khz | Wire Resistance | 8.28 | mOhm/metre
1.2 | 0.33988 | 4.0711 | 1.2 | 0.034509 |  | RecDiode_fv | 0.9 | V | Total Turns | 40 | Turn
1.6 | 0.4575 | 5.5854 | 1.6 | 0.064957 |  | BSTDiode_fv | 1 | V | Pallel Turns | 3 | Turn
2 | 0.57744 | 7.122 | 2 | 0.10561 |  | Vdrv | 12 | V | Toriod Outer Diametre | 21.6 | mm
2.4 | 0.70074 | 8.7923 | 2.4 | 0.16096 |  | Rdrv_H | 3.3 | Ohm | Toriod Outer Circumference | 67.824 | mm
2.8 | 0.82562 | 10.3552 | 2.8 | 0.22327 |  | Rdrv_L | 3.9 | Ohm | Total Wire Lenght | 2712.96 | mm
3.2 | 0.95322 | 11.9528 | 3.2 | 0.29748 |  | Gate Charge | 35 | nC | Total Wire Resistance | 7.4878 | mOhm
3.6 | 1.0859 | 13.7517 | 3.6 | 0.39375 |  | Trise | 9.625 | nS
3.85 | 1.1721 | 15.0013 | 3.85 | 0.46856 |  | Tfall | 11.375 | nS | TOTAL LOSS | 20.4919 | W
[6 empty] | Duty | 0.2 | %
PF | VIN | IIN(RMS) | IIN(AVR) | PIN | VOUT | IOUT | POUT | Eff
0.99 | 226 | 0.69724 | 0.66111 | 149.4105 | 390 | 0.4 | 156 | 0.95776
0.998 | 222 | 1.4082 | 1.3353 | 296.4257 | 390 | 0.8 | 312 | 0.95008
1 | 218 | 2.1468 | 2.0355 | 443.7492 | 390 | 1.2 | 468 | 0.94818
0.99 | 214 | 2.9453 | 2.7927 | 597.642 | 390 | 1.6 | 624 | 0.95776
0.989 | 210 | 3.7556 | 3.561 | 747.8079 | 390 | 2 | 780 | 0.95873
0.98 | 206 | 4.6364 | 4.3962 | 905.6106 | 390 | 2.4 | 936 | 0.96753
0.99 | 202 | 5.4605 | 5.1776 | 1045.8736 | 390 | 2.8 | 1092 | 0.95776
1 | 198 | 6.303 | 5.9764 | 1183.3312 | 390 | 3.2 | 1248 | 0.94818
0.998 | 194 | 7.2516 | 6.8759 | 1333.9155 | 390 | 3.6 | 1404 | 0.95008
0.999 | 190 | 7.9105 | 7.5006 | 1425.1205 | 390 | 3.85 | 1501.5 | 0.94913